## 檢查清單
電氣設備定期檢查清單
檢查項目 | 量測值 | 標準範圍 | 備註
絕緣電阻(MΩ) |  | ≥1.0
接地電阻(Ω) |  | ≤10
A相電流(A) |  | 10-15
B相電流(A) |  | 10-15
C相電流(A) |  | 10-15
漏電流(mA) |  | ≤30
電壓(V) |  | 380±10%
溫度(℃) |  | ≤75
噪音(dB) |  | ≤85
振動(mm/s) |  | ≤4.5